## 功能调试
NO | 分类 | 功能列表 | 端子/IC位号 | 调试状态 | 备注
1 | typec USB3.0 x1 | 固件烧录 | J2600 | ok
2 |  | USB2.0 3.0 OTG功能 host/devcie
3 |  | PD control I2C 通信（详细功能待定无充电控制，仅数据通信）
4 |  | SY6861B1ABC 5V switch 功能 | U2603
5 | HDMI TX x 1 | HDMI显示，调整图幅比例16:9 | J5000 | 显示OK，比例非16:9的比例
6 | USB2.0 host x2 | TYPEC1_OTG USB2.0 OTG功能验证 | J2500 |  | 待USB端子到位，焊接后测试
7 |  | USB20_HOST1 host 功能验证 | J2501 |  | 待USB端子到位，焊接后测试
8 |  | SY6861B1ABC 5V switch 功能 | U2500
9 | 外部UARTx4 | UART2_RX/TX_M0_DEBUG 串口功能验证 | J9505 |  | 此串口为debug 口
10 |  | UART0_RX/TX_M3 串口功能验证 | J9501
11 |  | UART3_RX/TX_M2 串口功能验证 | J9905
12 |  | UART6_RX/TX_M1 串口功能验证 | J9906
13 | 以太网 | GMAC网口，只验证10M 100M ，1000M未引出不需要验证 | U6700 |  | 需飞线内置变压器的RJ45插头，待金玉帮忙飞线 PHY 芯片焊接型号ly1211A,date、驱动已提供
14 | wifi/BT | WIFI、蓝牙功能验证 | U6200
15 | 惯导传感器（IMU） 加速度计；陀螺仪；磁力计 | UART通信验证(硬件默认UART_RVC 通信) | U9505 |  | 4G 小板使用的同款芯片，不确定用的是I2C 还是UART
16 |  | I2C通信验证（软件调整PS1,PS0电平可切换I2C ,详细见手册）
17 | PCIE | 3路PCIE2.0 功能 | / |  | 目前需等扩展板回来，暂无法测试
18
19
20
21
22
网络名 | 理论电压值 | 实测值 | 结论 | 应用
VCC4V0_SYS | 4 | 4.05 | ok | 系统
VCC_5V0 | 5.2 | 5.43 | ok | 系统
VCC5V0_USB20_HOST | 5.2 | 5.43 | ok | USB HDMI
VBUS5V0_TYPEC | 5.2 | 5.43 | ok
VCC12V_DCIN | 12 | 12.06 | ok | type 12 最大26
VCCA_1V8_S0 | 1.8 | 1.798 | ok | 系统
VCCA_3V3_S0 | 3.3 | 3.299 | ok | 系统
VCC_1V8_S0 | 1.8 | 1.79 | ok | 系统
VCC_1V8_S3 | 1.8 | 1.79 | ok | 系统
VCC_3V3_S0 | 3.3 | 3.28 | ok
VCC_3V3_S3 | 3.3 | 3.28 | ok
VCCIO_SD_S0 | 3.3 | 3.29 | ok | RK3588 SD 卡IO电源
VCC_1V1_NLDO_S3 | 1.1 | 1.11 | ok | PMU VCC13 VCC14 input
VCC_1V8_S3_PLDO6 | 1.8 | 1.795 | ok | 此路电源没有用到
VCC_2V0_PLDO_S3 | 2 | 1.98 | ok | PMU VCC11 input
VDD2_DDR_S3 | 1.1 | 1.09 | ok | LPDDR4
VDDA_0V85_S0 | 0.85 | 0.849 | ok
VDDA_1V2_S0 | 1.2 | 1.2 | ok | RK3588
VDDQ_DDR_S0 | 0.6 | 0.597 | ok | LPDDR4X RK3588
VDD_0V75_S0 | 0.75 | 0.749 | ok
VDD_0V75_S3 | 0.75 | 0.749 | ok
VDD_CPU_BIG0_S0 | 0.75 | 0.676 | ok | RK3588
VDD_CPU_BIG1_S0 | 0.75 | 0.674 | ok | RK3588
VDD_CPU_LIT_S0 | 0.75 | 0.674 | ok | RK3588
VDD_DDR_PLL_S0 | 0.75-0.85 | 0.847 | ok | RK3588
VDD_DDR_S0 | 0.75-0.85 | 0.675 | ok | RK3588
VDD_GPU_S0 | 0.75 | 0 | 此路PMU管理，正常，用不到做的低功耗掉电 | RK3588
VDD_LOG_S0 | 0.75 | 0.699 | ok | RK3588
VDD_NPU_S0 | 0.75 | 0.824 | ok | RK3588
VDD_VDENC_S0 | 0.75 | 0.795 | ok | RK3588

## 存在的问题
No | 已知问题
1 | 板对板连接器线序定义下一版本需优化，GPIO尽量兼容其他功能口（如串口），考虑增加pin数
2 | 板对板连接器考虑是否选用备用型号，防止出现缺货交期过长的情况
3 | typec 24pin 防水插座 品赞 7045A厂家本月刚停产，需更换型号
5
6
7
8
软件调试问题
1
2
3
4
5
6
7
8
9
10
11
12
13
14
15